## Sheet1
Input Grounded |  | Ramp Pot | 195 | 22kohms
|  | Gain Pot | 206 | Gain ~ 1 |  |  |  | Conversion Factor | 16383 | (65535 timer counts/4 abs)
|  | Offset Pot | 70 | Auto Adj to 2.916 mV
|  | Comp + | ?
|  | Comp - | ?
|  | Vo | ?
|  | Ideal case |  | s |  | 8.05 |  |  | 1.0238
|  | Ideal V | Ideal Abs | Source V | Timer Counts | Source Abs | Comp Input V | Observed Abs
| Air | 8 | 0 | 8.05 | 2120 | 0 | 8.503 | 0 | 0 | 0 | 0.453
|  | 2.53 | 0.5 | 2.53 | 10159 | 0.50268 | 2.676 | 0.491 | 0.50268 | 0 | 0.146
|  | 0.8 | 1 | 0.803 | 18184 | 1.0011 | 0.849 | 0.981 | 1.0043 | -0.0032466 | 0.046
|  | 0.253 | 1.5 | 0.252 | 26280 | 1.5044 | 0.269 | 1.475 | 1.5101 | -0.0056783 | 0.017
|  | 80mV | 2 | 0.067 | 35589 | 2.0797 | 0.073 | 2.042 | 2.0906 | -0.010835 | 0.006
|  | 25.3mV | 2.5 | 0.0266 | 42015 | 2.4809 | 0.031 | 2.435 | 2.4929 | -0.011987 | 0.0044
Changed source |  | 16mV | 2.7 | 0.0155 | 43625 | 2.7155 | 0.0254 | 2.533 | 2.5932 | 0.12223 | 0.0099
|  | 8mV | 3 | 0.0082 | 46465 | 2.992 | 0.01765 | 2.707 | 2.7714 | 0.22061 | 0.00945
|  | 5.048mV | 3.2 | 0.0053 | 47975 | 3.1815 | 0.01465 | 2.799 | 2.8656 | 0.31596 | 0.00935
|  | 2.53mV | 3.5 | 0.0025 | 49921 | 3.5079 | 0.01165 | 2.918 | 2.9874 | 0.52047 | 0.00915
|  | 1.596mV | 3.7
|  | .8mV | 4 |  |  | A1 | A2
[6 empty] | 0 | 0
[6 empty] | 0.50268 | 0.50268
[6 empty] | 1.5044 | 1.5101
[6 empty] | 2.0797 | 2.0906
[6 empty] | 2.4809 | 2.4929
[6 empty] | 2.7155 | 2.5932
[6 empty] | 2.992 | 2.7714
[6 empty] | 3.1815 | 2.8656
[6 empty] | 3.5079 | 2.9874
[6 empty] | Slope | 1.0556
[6 empty] | Intercept | 0.0053
[6 empty] | In | 0
[6 empty] | Comp | 0.0053
[6 empty] | V4 | V5
[5 empty] | 0 | 8.05 | 8.503
[5 empty] | 0.5 | 2.53 | 2.676
[5 empty] | 1 | 0.803 | 0.849
[5 empty] | 1.5 | 0.252 | 0.269
[5 empty] | 2 | 0.067 | 0.073
[5 empty] | 2.5 | 0.0266 | 0.031
[5 empty] | 2.7 | 0.0155 | 0.0254
[5 empty] | 3 | 0.0082 | 0.01765
[5 empty] | 3.2 | 0.0053 | 0.01465
[5 empty] | 3.5 | 0.002 | 0.00551
[5 empty] | 3.7 | 0.001 | 0.00541
[5 empty] | 4 | 0 | 0.0053

## Sheet2
| 8.05 | Adj Factor = | 1.0238 | Offset = | 0.0001 | 8.0501 |  | 8.05 |  | m = | 1.0556
Source V | Source Abs | [8 empty] | b = | 0.0053
V1 Injected Voltage | A1 Absorbance calculated using V1 | Observed Abs | A2 Reported Absorbance | Difference A1 - A2 | V3 = V1 + Offset | A3 Absorbance calculated using V3 | Difference A1 - A3 | V2 Voltage calculated using A2 | Difference V1 - V2 | V4 Comparator Input | V5 = m V1 + b Compare V4 to V5 | Difference V4 - V5
8.05 | 0 | 0 | 0 | 0 | 8.0501 | 0 | 0 | 8.05 | 0 | 8.503 | 8.5029 | 0.00012
2.53 | 0.50268 | 0.491 | 0.50268 | 0 | 2.5301 | 0.50266 | 1.1771e-05 | 2.53 | 0 | 2.676 | 2.676 | 3.2e-05
0.803 | 1.0011 | 0.981 | 1.0043 | -0.0032466 | 0.8031 | 1.001 | 4.8686e-05 | 0.79702 | 0.0059805 | 0.849 | 0.85295 | -0.0039468
0.252 | 1.5044 | 1.475 | 1.5101 | -0.0056783 | 0.2521 | 1.5042 | 0.00016691 | 0.24873 | 0.0032734 | 0.269 | 0.27131 | -0.0023112
0.067 | 2.0797 | 2.042 | 2.0906 | -0.010835 | 0.0671 | 2.0791 | 0.00064232 | 0.065349 | 0.0016509 | 0.073 | 0.076025 | -0.0030252
0.0266 | 2.4809 | 2.435 | 2.4929 | -0.011987 | 0.0267 | 2.4793 | 0.0016242 | 0.025876 | 0.00072415 | 0.031 | 0.033379 | -0.002379
0.0155 | 2.7155 | 2.533 | 2.5932 | 0.12223 | 0.0156 | 2.7127 | 0.0027875 | 0.020538 | -0.0050383 | 0.0254 | 0.021662 | 0.0037382
0.0082 | 2.992 | 2.707 | 2.7714 | 0.22061 | 0.0083 | 2.9867 | 0.0052588 | 0.013628 | -0.0054278 | 0.01765 | 0.013956 | 0.0036941
0.0053 | 3.1815 | 2.799 | 2.8656 | 0.31596 | 0.0054 | 3.1734 | 0.0081125 | 0.010971 | -0.0056708 | 0.01465 | 0.010895 | 0.0037553
0.0025 | 3.5079 | 2.918 | 2.9874 | 0.52047 | 0.0026 | 3.4908 | 0.017028 | 0.0082872 | -0.0057872 | 0.01165 | 0.007939 | 0.003711